## Foglio1
Configurazione | C_L |  | W/S |  |  |  | W/S (TAKEOFF - @CL=1.7)[lbs/ft^2] | W/S (TAKEOFF - @CL=2.8)[lbs/ft^2]
clean | C_Lmax | 1.7 | 4094.5004 | [N/m^2] | 417.3803 | [kg/m^s] | 87.2458 | 82.7881
take off | C_Lmax_flapped2 | 1.9
| C_Lmax_flapped3 | 2 |  |  |  |  | W/S (LANDING - @CL=2.8)[lbs/ft^2] | W/S (LANDING - @CL=2.9)[lbs/ft^2] | W/S (LANDING - @CL=3)[lbs/ft^2]
| C_Lmax_flapped4 | 2.1 |  |  |  |  | 100.3585 | 104.3729 | 108.3872
landing | C_Lmax_flapped5 | 2.5 | 3885.2994 | [N/m^2] | 396.055 | [kg/m^s]
| C_Lmax_flapped6 | 2.6
| C_Lmax_flapped7 | 2.7
Dati necessari | [5 empty] | Aerei simili
Dati
V_s_cleaned | 122 | kts | 62.708 | m/s |  | Dati | ATR 72 | BA ATP | saab 2000 | Q 400 | Xian MA60 | Ilyushin | Media | DABCM98 | DABCM99
V_s flapped | 98 | kts | 50.372 | m/s |  | MTOW [lbs] | 50705 | 50552 | 50375 | 61700 | 48061 | 51809 | 52200.3333 | 76400
Vstall_landing | 107.2641 | kts | 55.1814 | m/s |  | S [ft^2] | 656.59 | 853 | 600 | 689 | 807 | 881 | 747.765 | 979.4872
Distanza di decollo (ricavata dagli aerei simili) | 4000 | ft | 1220 | m |  | Take-off power [shp] | 5500 | 5500 | 8304 | 9160 | 4950 | 5600 | 6502.3333 | 13172.4138
Distanza di atterraggio (ricavata dagli aerei simili) | 3500 | ft | 1067.5 | m |  | W/S [psf] | 77.2248 | 59.2638 | 83.9583 | 89.5501 | 59.5551 | 58.807 | 71.3932 | 78
densità_SL | 1.225 | kg/m^3 |  |  |  | W/P [lbs/hp] | 9.2191 | 9.1913 | 6.0664 | 6.7358 | 9.7093 | 9.2516 | 8.3622 | 5.8
MTOW | 76400 | lbs |  |  |  | AR | 12 | 12 | 11 | 12.6 | 11.4 | 11 | 11.6667
sigma (airport 1) | 1
WL/MTOW | 0.97
eta_p | 0.83
CGR | 0.012
Mach cruise @25000 ft | 0.55
V_cruise | 613.0474 | km/h | 331.0456 | kts
Quota | 25000 | ft | 7620 | m |  |  | W/S (TAKEOFF - @CL=1.7) | W/S (TAKEOFF - @CL=28) | W/S (LANDING - @CL=2.8)[lbs/ft^2] | W/S (LANDING - @CL=2.9)[lbs/ft^2] | W/S (LANDING - @CL=3)[lbs/ft^2]
sigma (cruise) | 0.44768 |  |  |  |  | 0 | 87.2458 | 82.7881 | 100.3585 | 104.3729 | 108.3872
Cruise Throttle | 0.85 |  |  |  |  | 45 | 87.2458 | 82.7881 | 100.3585 | 104.3729 | 108.3872
k_z | 1.3427
k_v | 1.3024
I_p | 2.48
Configurazione | CGR | CL | CD | CGRP
First segment OEI (25.111) | 0.012 | 1.3194 | 0.12249 | 0.091269
Transition Climb OEI (25.121) | 0 | 1.3194 | 0.12249 | 0.080822
Second segment OEI (25.121) | 0.024 | 1.3194 | 0.10349 | 0.08918
Climb cruise OEI (25.121) | 0.012 | 1.088 | 0.065595 | 0.069304
Aborted landing AEO (25.119) | 0.032 | 1.1379 | 0.16399 | 0.1651
Aborted landing OEI (25.121) | 0.021 | 0.97778 | 0.15133 | 0.17776
| Take off |  |  | Climb | [5 empty] | Cruise
W/S [lb/ft^2] | W/P TAKE OFF [lb/hp] @CLmax=1.9 | W/P TAKE OFF [lb/hp] @CLmax=2 | W/P TAKE OFF [lb/hp] @CLmax=2.1 | W/P First segment OEI | W/P Transition Climb OEI | W/P Second segment OEI | W/P Climb cruise OEI | W/P Aborted landing AEO | W/P Aborted landing OEI | W/P cruise
21 | 27.0222 | 28.4444 | 29.8667 | 18.8227 | 21.2557 | 19.2637 | 24.7883 | 24.5568 | 11.4042 | 4.5711
22 | 25.7939 | 27.1515 | 28.5091 | 18.39 | 20.767 | 18.8208 | 24.2184 | 23.9922 | 11.142 | 4.7888
23 | 24.6725 | 25.971 | 27.2696 | 17.9858 | 20.3105 | 18.4071 | 23.6861 | 23.4648 | 10.8971 | 5.0065
24 | 23.6444 | 24.8889 | 26.1333 | 17.6071 | 19.8829 | 18.0196 | 23.1874 | 22.9707 | 10.6676 | 5.2241
25 | 22.6987 | 23.8933 | 25.088 | 17.2513 | 19.4812 | 17.6555 | 22.7189 | 22.5066 | 10.4521 | 5.4418
26 | 21.8256 | 22.9744 | 24.1231 | 16.9163 | 19.1029 | 17.3126 | 22.2777 | 22.0696 | 10.2491 | 5.6595
27 | 21.0173 | 22.1235 | 23.2296 | 16.6001 | 18.7458 | 16.989 | 21.8612 | 21.657 | 10.0575 | 5.8772
28 | 20.2667 | 21.3333 | 22.4 | 16.301 | 18.408 | 16.6829 | 21.4673 | 21.2668 | 9.8763 | 6.0948
29 | 19.5678 | 20.5977 | 21.6276 | 16.0175 | 18.0878 | 16.3927 | 21.0939 | 20.8969 | 9.7045 | 6.3125
30 | 18.9156 | 19.9111 | 20.9067 | 15.7482 | 17.7838 | 16.1172 | 20.7394 | 20.5457 | 9.5414 | 6.5302
31 | 18.3054 | 19.2688 | 20.2323 | 15.4921 | 17.4946 | 15.8551 | 20.4022 | 20.2116 | 9.3863 | 6.7478
32 | 17.7333 | 18.6667 | 19.6 | 15.2482 | 17.2191 | 15.6054 | 20.0808 | 19.8932 | 9.2384 | 6.9655
33 | 17.196 | 18.101 | 19.0061 | 15.0154 | 16.9562 | 15.3671 | 19.7742 | 19.5895 | 9.0974 | 7.1832
34 | 16.6902 | 17.5686 | 18.4471 | 14.7929 | 16.705 | 15.1395 | 19.4813 | 19.2993 | 8.9626 | 7.4009
35 | 16.2133 | 17.0667 | 17.92 | 14.58 | 16.4646 | 14.9216 | 19.201 | 19.0216 | 8.8336 | 7.6185
36 | 15.763 | 16.5926 | 17.4222 | 14.3761 | 16.2343 | 14.7129 | 18.9324 | 18.7555 | 8.7101 | 7.8362
37 | 15.3369 | 16.1441 | 16.9514 | 14.1805 | 16.0134 | 14.5127 | 18.6748 | 18.5003 | 8.5916 | 8.0539
38 | 14.9333 | 15.7193 | 16.5053 | 13.9927 | 15.8013 | 14.3205 | 18.4274 | 18.2553 | 8.4778 | 8.2715
39 | 14.5504 | 15.3162 | 16.0821 | 13.8121 | 15.5974 | 14.1357 | 18.1897 | 18.0197 | 8.3684 | 8.4892
40 | 14.1867 | 14.9333 | 15.68 | 13.6384 | 15.4012 | 13.9579 | 17.9608 | 17.7931 | 8.2631 | 8.7069
41 | 13.8407 | 14.5691 | 15.2976 | 13.471 | 15.2123 | 13.7866 | 17.7405 | 17.5747 | 8.1617 | 8.9246
42 | 13.5111 | 14.2222 | 14.9333 | 13.3097 | 15.0301 | 13.6215 | 17.528 | 17.3642 | 8.064 | 9.1422
43 | 13.1969 | 13.8915 | 14.586 | 13.154 | 14.8543 | 13.4622 | 17.323 | 17.1611 | 7.9696 | 9.3599
44 | 12.897 | 13.5758 | 14.2545 | 13.0037 | 14.6845 | 13.3083 | 17.125 | 16.965 | 7.8786 | 9.5776
45 | 12.6104 | 13.2741 | 13.9378 | 12.8584 | 14.5204 | 13.1596 | 16.9337 | 16.7755 | 7.7905 | 9.7953
46 | 12.3362 | 12.9855 | 13.6348 | 12.7178 | 14.3617 | 13.0158 | 16.7486 | 16.5921 | 7.7054 | 10.0129
47 | 12.0738 | 12.7092 | 13.3447 | 12.5818 | 14.2081 | 12.8766 | 16.5694 | 16.4147 | 7.623 | 10.2306
48 | 11.8222 | 12.4444 | 13.0667 | 12.4501 | 14.0593 | 12.7418 | 16.3959 | 16.2428 | 7.5431 | 10.4483
49 | 11.581 | 12.1905 | 12.8 | 12.3224 | 13.9151 | 12.6111 | 16.2278 | 16.0762 | 7.4658 | 10.6659
50 | 11.3493 | 11.9467 | 12.544 | 12.1985 | 13.7753 | 12.4843 | 16.0647 | 15.9146 | 7.3907 | 10.8836
51 | 11.1268 | 11.7124 | 12.298 | 12.0783 | 13.6396 | 12.3613 | 15.9064 | 15.7578 | 7.3179 | 11.1013
52 | 10.9128 | 11.4872 | 12.0615 | 11.9616 | 13.5078 | 12.2419 | 15.7527 | 15.6055 | 7.2472 | 11.319
53 | 10.7069 | 11.2704 | 11.834 | 11.8483 | 13.3797 | 12.1259 | 15.6034 | 15.4576 | 7.1785 | 11.5366
54 | 10.5086 | 11.0617 | 11.6148 | 11.738 | 13.2553 | 12.013 | 15.4582 | 15.3138 | 7.1117 | 11.7543
55 | 10.3176 | 10.8606 | 11.4036 | 11.6308 | 13.1342 | 11.9033 | 15.3171 | 15.174 | 7.0468 | 11.972
56 | 10.1333 | 10.6667 | 11.2 | 11.5265 | 13.0164 | 11.7966 | 15.1797 | 15.0379 | 6.9836 | 12.1897
57 | 9.9556 | 10.4795 | 11.0035 | 11.425 | 12.9017 | 11.6926 | 15.0459 | 14.9054 | 6.9221 | 12.4073
58 | 9.7839 | 10.2989 | 10.8138 | 11.3261 | 12.79 | 11.5914 | 14.9157 | 14.7763 | 6.8621 | 12.625
59 | 9.6181 | 10.1243 | 10.6305 | 11.2297 | 12.6812 | 11.4928 | 14.7887 | 14.6506 | 6.8037 | 12.8427
60 | 9.4578 | 9.9556 | 10.4533 | 11.1357 | 12.5751 | 11.3966 | 14.665 | 14.528 | 6.7468 | 13.0603
61 | 9.3027 | 9.7923 | 10.282 | 11.044 | 12.4716 | 11.3028 | 14.5443 | 14.4084 | 6.6913 | 13.278
62 | 9.1527 | 9.6344 | 10.1161 | 10.9546 | 12.3706 | 11.2113 | 14.4265 | 14.2917 | 6.6371 | 13.4957
63 | 9.0074 | 9.4815 | 9.9556 | 10.8673 | 12.272 | 11.1219 | 14.3115 | 14.1778 | 6.5842 | 13.7134
64 | 8.8667 | 9.3333 | 9.8 | 10.7821 | 12.1757 | 11.0347 | 14.1993 | 14.0666 | 6.5326 | 13.931
65 | 8.7303 | 9.1897 | 9.6492 | 10.6988 | 12.0817 | 10.9495 | 14.0896 | 13.958 | 6.4821 | 14.1487
66 | 8.598 | 9.0505 | 9.503 | 10.6175 | 11.9898 | 10.8662 | 13.9825 | 13.8519 | 6.4328 | 14.3664
67 | 8.4697 | 8.9154 | 9.3612 | 10.5379 | 11.9 | 10.7848 | 13.8778 | 13.7481 | 6.3846 | 14.584
68 | 8.3451 | 8.7843 | 9.2235 | 10.4602 | 11.8122 | 10.7052 | 13.7753 | 13.6467 | 6.3375 | 14.8017
69 | 8.2242 | 8.657 | 9.0899 | 10.3841 | 11.7263 | 10.6274 | 13.6752 | 13.5474 | 6.2914 | 15.0194
70 | 8.1067 | 8.5333 | 8.96 | 10.3096 | 11.6422 | 10.5512 | 13.5771 | 13.4503 | 6.2463 | 15.2371
71 | 7.9925 | 8.4131 | 8.8338 | 10.2368 | 11.56 | 10.4766 | 13.4812 | 13.3552 | 6.2022 | 15.4547
72 | 7.8815 | 8.2963 | 8.7111 | 10.1654 | 11.4794 | 10.4036 | 13.3872 | 13.2622 | 6.159 | 15.6724
73 | 7.7735 | 8.1826 | 8.5918 | 10.0956 | 11.4005 | 10.3321 | 13.2952 | 13.171 | 6.1166 | 15.8901
74 | 7.6685 | 8.0721 | 8.4757 | 10.0271 | 11.3232 | 10.2621 | 13.2051 | 13.0817 | 6.0752 | 16.1078
75 | 7.5662 | 7.9644 | 8.3627 | 9.9601 | 11.2475 | 10.1934 | 13.1167 | 12.9942 | 6.0345 | 16.3254
76 | 7.4667 | 7.8596 | 8.2526 | 9.8943 | 11.1732 | 10.1261 | 13.0302 | 12.9084 | 5.9947 | 16.5431
77 | 7.3697 | 7.7576 | 8.1455 | 9.8299 | 11.1004 | 10.0602 | 12.9453 | 12.8243 | 5.9556 | 16.7608
78 | 7.2752 | 7.6581 | 8.041 | 9.7666 | 11.0291 | 9.9955 | 12.862 | 12.7419 | 5.9173 | 16.9784
79 | 7.1831 | 7.5612 | 7.9392 | 9.7046 | 10.959 | 9.932 | 12.7804 | 12.661 | 5.8798 | 17.1961
80 | 7.0933 | 7.4667 | 7.84 | 9.6438 | 10.8903 | 9.8697 | 12.7002 | 12.5816 | 5.8429 | 17.4138
81 | 7.0058 | 7.3745 | 7.7432 | 9.5841 | 10.8229 | 9.8086 | 12.6216 | 12.5037 | 5.8067 | 17.6315
82 | 6.9203 | 7.2846 | 7.6488 | 9.5255 | 10.7567 | 9.7486 | 12.5444 | 12.4272 | 5.7712 | 17.8491
83 | 6.8369 | 7.1968 | 7.5566 | 9.4679 | 10.6917 | 9.6897 | 12.4686 | 12.3521 | 5.7363 | 18.0668
84 | 6.7556 | 7.1111 | 7.4667 | 9.4114 | 10.6279 | 9.6319 | 12.3942 | 12.2784 | 5.7021 | 18.2845
85 | 6.6761 | 7.0275 | 7.3788 | 9.3558 | 10.5652 | 9.575 | 12.321 | 12.2059 | 5.6684 | 18.5022
86 | 6.5984 | 6.9457 | 7.293 | 9.3013 | 10.5036 | 9.5192 | 12.2492 | 12.1348 | 5.6354 | 18.7198
87 | 6.5226 | 6.8659 | 7.2092 | 9.2477 | 10.443 | 9.4643 | 12.1786 | 12.0648 | 5.6029 | 18.9375
88 | 6.4485 | 6.7879 | 7.1273 | 9.195 | 10.3835 | 9.4104 | 12.1092 | 11.9961 | 5.571 | 19.1552
89 | 6.376 | 6.7116 | 7.0472 | 9.1432 | 10.325 | 9.3574 | 12.041 | 11.9285 | 5.5396 | 19.3728
90 | 6.3052 | 6.637 | 6.9689 | 9.0922 | 10.2675 | 9.3053 | 11.9739 | 11.862 | 5.5087 | 19.5905
91 | 6.2359 | 6.5641 | 6.8923 | 9.0422 | 10.2109 | 9.254 | 11.9079 | 11.7967 | 5.4784 | 19.8082
92 | 6.1681 | 6.4928 | 6.8174 | 8.9929 | 10.1553 | 9.2036 | 11.843 | 11.7324 | 5.4485 | 20.0259
93 | 6.1018 | 6.4229 | 6.7441 | 8.9444 | 10.1005 | 9.154 | 11.7792 | 11.6691 | 5.4192 | 20.2435
94 | 6.0369 | 6.3546 | 6.6723 | 8.8967 | 10.0467 | 9.1051 | 11.7164 | 11.6069 | 5.3903 | 20.4612
95 | 5.9733 | 6.2877 | 6.6021 | 8.8497 | 9.9936 | 9.0571 | 11.6545 | 11.5457 | 5.3618 | 20.6789
96 | 5.9111 | 6.2222 | 6.5333 | 8.8035 | 9.9415 | 9.0098 | 11.5937 | 11.4854 | 5.3338 | 20.8965
97 | 5.8502 | 6.1581 | 6.466 | 8.758 | 9.8901 | 8.9632 | 11.5338 | 11.426 | 5.3062 | 21.1142
98 | 5.7905 | 6.0952 | 6.4 | 8.7132 | 9.8395 | 8.9174 | 11.4748 | 11.3676 | 5.2791 | 21.3319
99 | 5.732 | 6.0337 | 6.3354 | 8.6691 | 9.7897 | 8.8722 | 11.4167 | 11.31 | 5.2524 | 21.5496
100 | 5.6747 | 5.9733 | 6.272 | 8.6257 | 9.7406 | 8.8278 | 11.3594 | 11.2533 | 5.226 | 21.7672
Note on A30: [Commento in thread] La versione di Excel in uso consente di leggere questo commento in thread, ma tutte le modifiche a esso apportate verranno rimosse se il file viene aperto in una versione più recente di Excel. Ulteriori informazioni: https://go.microsoft.com/fwlink/?linkid=870924 Commento: Da cambiare

## Polare
Dati
cf | 0.004
a | -2.3979
b | 1
c | -0.0866
d | 0.8099
logSwet | 3.8682 | ft^2
Swet | 7382.7355 | ft^2 | 685.8783 | mq
f | 29.5337 | ft^2
S | 1070.1301 | ft^2
Cdo | 0.027598
Configuration | ΔCDo | e | CL_max
clean | 0 | 0.85 | 1.7
take off | 0.015 | 0.78 | 1.9
landing | 0.069 | 0.73 | 2.5
gear | 0.019 |  |  | -
elica ferma | 0.005
CL | CD clean | CD take-off no gear | CD take-off gear | CD landing no gear | CD landing gear
-1 | 0.059697 | 0.077577 | 0.096577 | 0.13397 | 0.15297
-0.9 | 0.053598 | 0.070931 | 0.089931 | 0.12687 | 0.14587
-0.8 | 0.048141 | 0.064985 | 0.083985 | 0.12052 | 0.13952
-0.7 | 0.043326 | 0.059738 | 0.078738 | 0.11491 | 0.13391
-0.6 | 0.039154 | 0.055191 | 0.074191 | 0.11005 | 0.12905
-0.5 | 0.035623 | 0.051343 | 0.070343 | 0.10594 | 0.12494
-0.4 | 0.032734 | 0.048195 | 0.067195 | 0.10258 | 0.12158
-0.3 | 0.030487 | 0.045746 | 0.064746 | 0.099962 | 0.11896
-0.2 | 0.028882 | 0.043997 | 0.062997 | 0.098093 | 0.11709
-0.1 | 0.027919 | 0.042948 | 0.061948 | 0.096972 | 0.11597
0 | 0.027598 | 0.042598 | 0.061598 | 0.096598 | 0.1156
0.1 | 0.027919 | 0.042948 | 0.061948 | 0.096972 | 0.11597
0.2 | 0.028882 | 0.043997 | 0.062997 | 0.098093 | 0.11709
0.3 | 0.030487 | 0.045746 | 0.064746 | 0.099962 | 0.11896
0.4 | 0.032734 | 0.048195 | 0.067195 | 0.10258 | 0.12158
0.5 | 0.035623 | 0.051343 | 0.070343 | 0.10594 | 0.12494
0.6 | 0.039154 | 0.055191 | 0.074191 | 0.11005 | 0.12905
0.7 | 0.043326 | 0.059738 | 0.078738 | 0.11491 | 0.13391
0.8 | 0.048141 | 0.064985 | 0.083985 | 0.12052 | 0.13952
0.9 | 0.053598 | 0.070931 | 0.089931 | 0.12687 | 0.14587
1 | 0.059697 | 0.077577 | 0.096577 | 0.13397 | 0.15297
1.1 | 0.066437 | 0.084923 | 0.10392 | 0.14182 | 0.16082
1.2 | 0.07382 | 0.092968 | 0.11197 | 0.15042 | 0.16942
1.3 | 0.081845 | 0.10171 | 0.12071 | 0.15976 | 0.17876
1.4 | 0.090511 | 0.11116 | 0.13016 | 0.16985 | 0.18885
1.5 | 0.09982 | 0.1213 | 0.1403 | 0.18069 | 0.19969
1.6 | 0.10977 | 0.13214 | 0.15114 | 0.19228 | 0.21128
1.7 | 0.12036 | 0.14369 | 0.16269 | 0.20461 | 0.22361
1.8 | 0.1316 | 0.15593 | 0.17493 | 0.21769 | 0.23669
1.9 | 0.14347 | 0.16887 | 0.18787 | 0.23152 | 0.25052
2 | 0.15599 | 0.18251 | 0.20151 | 0.2461 | 0.2651
2.1 | 0.16915 | 0.19686 | 0.21586 | 0.26142 | 0.28042
2.2 | 0.18295 | 0.2119 | 0.2309 | 0.27749 | 0.29649
2.3 | 0.1974 | 0.22764 | 0.24664 | 0.29431 | 0.31331
2.4 | 0.21249 | 0.24408 | 0.26308 | 0.31188 | 0.33088
2.5 | 0.22821 | 0.26122 | 0.28022 | 0.33019 | 0.34919
2.6 | 0.24458 | 0.27906 | 0.29806 | 0.34925 | 0.36825
2.7 | 0.2616 | 0.2976 | 0.3166 | 0.36906 | 0.38806
2.8 | 0.27925 | 0.31683 | 0.33583 | 0.38962 | 0.40862
2.9 | 0.29755 | 0.33677 | 0.35577 | 0.41092 | 0.42992
Note on A1: [Commento in thread] La versione di Excel in uso consente di leggere questo commento in thread, ma tutte le modifiche a esso apportate verranno rimosse se il file viene aperto in una versione più recente di Excel. Ulteriori informazioni: https://go.microsoft.com/fwlink/?linkid=870924 Commento: dati statistici