## a320
| data: | [15 empty] | PREDESIGN VERTICAL TAIL
| WTO | 74000 | kg |  | ye | 5.65 | m |  | CLmaxTO | 2.1 |  |  | delta_r_max | 25 | deg |  | bv | 6.24 | m | Sr/Sv | 0.3
| T0 | 22700 | kg |  | lv | 18.1 | m |  | CLmaxLNG | 3.05 | [6 empty] | Sv | 23.5 | m2 | cr/cv | 0.3
| S | 124 | m2 | [5 empty] | a0v | 0.1 | 1/deg |  | etav | 0.95 |  |  | Arv | 1.6569
| b | 33.9 | m |  | Vv | 0.10119 | [10 empty] | 2r | 2.7 | m
| AR | 9.2678 | [6 empty] | zw/df | 0.3 | [6 empty] | LAMBDA | 33 | 0.57592
| LAMBDA w | 30 | 0.52356 |  | WLAN | 64000 | kg | [9 empty] | bv/2r | 2.3111
1 | TAKE-OFF OEI
| ENGINE | TO | 222687 | Mt | AERODINAMICS | [11 empty] | Sv (m2) |  |  | VMC
| V (m/s) |  | (N) | (Nm) | VS_TO | VMC | M | fattori | Av_eff | CL_alpha_v | CL_alpha_v | Sidewash | CY_beta_v | tauv | M_V (Nm) | M_V_sidew (Nm) |  |  | 0 | 74.2 | m/s
| 20 | 106889.76 | N | 603927.144 | (m/s) | (m/s) |  | ROSKAM |  | 1/rad | 1/rad |  | 1/rad |  | no sidewash | sidewash | 325.0452 |  | 40 | 74.2
| 30 | 104662.89 |  | 591345.3285 | 67.4647 | 74.2112 | 0.21827 | Kv | 2.6511 | 2.8084 | 0.53224 | 1.2382 | -2.7819 | 0.363 | 44034.5123 | 43618.2994 | 141.4553
| 40 | 102436.02 |  | 578763.513 |  |  |  | 0.8 |  | 1/deg |  |  |  |  | 99077.6527 | 98141.1737 | 77.8759
| 50 | 100209.15 |  | 566181.6975 |  |  |  | avf/av |  | 0.049013 |  |  |  |  | 176138.0492 | 174473.1976 | 48.7573
| 60 | 97982.28 |  | 553599.882 |  |  |  | 1.6 | [6 empty] | 275215.7018 | 272614.3713 | 33.1069
| 70 | 95755.41 |  | 541018.0665 |  |  |  | kvh | [6 empty] | 396310.6107 | 392564.6946 | 23.7707
| 80 | 93528.54 |  | 528436.251 |  |  |  | 1.05 | [6 empty] | 539422.7756 | 534324.1677 | 17.7763
| 90 | 91301.67 |  | 515854.4355 |  |  |  | avfh/avf | [6 empty] | 704552.1967 | 697892.7905 | 13.7111
| 100 | 89074.8 |  | 503272.62 |  |  |  | 1 | [6 empty] | 891698.874 | 883270.5629 | 10.8352
| 110 | 86847.93 |  | 490690.8045 | [10 empty] | 1100862.8074 | 1090457.4851 | 8.7309
| 120 | 84621.06 |  | 478108.989 | [10 empty] | 1332043.9969 | 1319453.557 | 7.1483
| 130 | 82394.19 |  | 465527.1735 | [10 empty] | 1585242.4426 | 1570258.7786 | 5.9306
| 74.2 | 94820.1246 |  | 535733.704 | [10 empty] | 1860458.1444 | 1842873.1498 | 20.9493
2 | LANDING CONTROL - WIND
Sv | Sidewash | 1.2117 | vwind
21.5 | DATCOM |  | 20 | m/s
| Vsland | Vapp | beta | (deg) | M | LAMBDA | etav | Vv | Av eff | cl_alfa_2d | CLALFA_V | tauv | CN_beta_V | CN_dr |  | CN_beta_F | CN_beta_w |  | CN_beta_tot |  | delta_r | (deg.)
| 52.0608 | 67.679 | 0.28733 | 16.4643 | 0.19906 | 0.57592 | 0.95 | 0.093 | 2.6511 | 0.1 | 2.8027 | 0.363 | -0.0041891 | 0.0016599 |  | 0.003 | -0.00032863 |  | -0.0015177 |  | -15.054
[11 empty] | 1/rad |  | 1/deg | 1/deg |  | 1/deg | 1/deg |  | 1/deg
0.049169
17deg
beta max
27.3421
deg
Note on L14: Pierluigi: riferito alla superficie alare. Non ci sono gli effetti di sideslip…beta è 0
Note on N14: Pierluigi: derivata con gli effetti di sidewash. 1+ds/db e kv

## p2012
|  | dati: | [15 empty] | PREDESIGN VERTICAL TAIL
|  | WTO | 34655 | kg |  | ye | 5.73 | m |  | CLmaxTO | 2.1 |  |  | delta_r_max | 28 | deg |  | bv | 5.33 | m | Sr/Sv | 0.35
P0(hp) | P0(W) | T0 | 111627.0823 | N |  | lv | 13.93 | m |  | CLmaxLNG | 2.7 | [6 empty] | Sv | 20.3 | m2 | cr/cv | 0.35
13200 | 9708468 | S | 90.9 | m2 | [5 empty] | a0v | 0.11 | 1/deg |  | etav | 0.95 |  |  | Arv | 1.3995
Pd(W) | 6019250.16 | b | 33.7 | m |  | Vv | 0.092311 | [10 empty] | 2r | 1.53 | m
Disc_load | (Kwm/kg) | AR | 12.4938 | [6 empty] | zw/df | -0.5 | [6 empty] | LAMBDA | 40 | 0.69808
161.67 |  | LAMBDA w | 1.6 | 0.027923 |  | WLAN | 33960 | kg | [9 empty] | bv/2r | 3.4837
etap_to
0.62
1 |  | TAKE-OFF OEI
|  | MOTORE | TO | 1095061.677 | Mt | AERODINAMICA | [11 empty] | Sv |  |  | VMC
|  | V (m/s) |  | (N) | (Nm) | VS_TO | VMC | M | fattori | Av_eff | CL_alpha_v | CL_alpha_v | Sidewash | CY_beta_v | tauv | M_V | M_V_sidew | m2 |  | 0 | 59.3151 | m/s
| 161807.8 | 20 | 55813.5411 | N | 319811.5907 | (m/s) | (m/s) |  | ROSKAM |  | 1/rad | 1/rad |  | 1/rad |  | no sidewash | sidewash | 177.9144 |  | 40 | 59.3151
| 55813.5411 | 30 | 55813.5411 |  | 319811.5907 | 53.9228 | 59.3151 | 0.17446 | Kv | 2.5862 | 2.7673 | 0.618 | 0.97819 | -2.5716 | 0.41 | 36490.4442 | 33910.0085 | 79.0731 |  | 0
|  | 40 | 55813.5411 |  | 319811.5907 |  | 1.1 VS_TO |  | 0.95 |  | 1/deg |  |  |  |  | 82103.4995 | 76297.5192 | 44.4786 |  | 20000
|  | 50 | 55813.5411 |  | 319811.5907 |  |  |  | avf/av |  | 0.048295 |  |  |  |  | 145961.7769 | 135640.0341 | 28.4663
|  | 60 | 55813.5411 |  | 319811.5907 |  |  |  | 1.2 |  |  |  |  | Mv(f(V2),(Sv)) | 4.4939 | 228065.2765 | 211937.5533 | 19.7683
|  | 70 | 55813.5411 |  | 319811.5907 |  |  |  | kvh | [6 empty] | 328413.9981 | 305190.0767 | 14.5236
|  | 80 | 55813.5411 |  | 319811.5907 |  |  |  | 0.9 | [6 empty] | 447007.9419 | 415397.6044 | 11.1196
|  | 90 | 55813.5411 |  | 319811.5907 |  |  |  | avhf/avf | [6 empty] | 583847.1077 | 542560.1364 | 8.7859
|  | 100 | 55813.5411 |  | 319811.5907 |  |  |  | 1.6 | [6 empty] | 738931.4957 | 686677.6726 | 7.1166
|  | 110 | 55813.5411 |  | 319811.5907 | [10 empty] | 912261.1058 | 847750.2131 | 5.8815
|  | 120 | 55813.5411 |  | 319811.5907 | [10 empty] | 1103835.9381 | 1025777.7578 | 4.9421
|  | 130 | 55813.5411 |  | 319811.5907 | [10 empty] | 1313655.9924 | 1220760.3068 | 4.211
|  | 59.3151 | 55813.5411 |  | 319811.5907 | [10 empty] | 1541721.2689 | 1432697.8601 | 20.2274
-1
2 |  | LANDING CONTROL - WIND
Sv DI scelta |  | Sidewash | 0.9984
21.5 |  | DATCOM |  | V_wind | 15 | m/s
|  | Vsland | Vapp | beta | (deg) | M | LAMBDA | etav | Vv | Av eff | cl_alfa_2d | CLALFA_V | tauv | CN_beta_V | CN_dr |  | CN_beta_F | CN_beta_w |  | CN_beta_tot |  | delta_r | (deg.)
|  | 47.0762 | 61.1991 | 0.24036 | 13.7728 | 0.18 | 0.69808 | 0.95 | 0.097768 | 2.5862 | 0.11 | 3.0587 | 0.35 | -0.0047025 | 0.0017444 |  | 0.00202 | -0.0001 |  | -0.0027825 |  | -21.9689
[12 empty] | 1/rad |  | 1/deg | 1/deg |  | 1/deg | 1/deg |  | 1/deg
0.053661
1/deg
| beta max | [5 empty] | Vlat MAX
| 17.5539 |  |  |  |  | 0.31633 | 19.3593
deg
REAL ENGINE
| 100%power | MAX | 2575 RPM | 46 MP | 1 motore
| 0 ft | V (m/s) | T (N) | FF (lt/min) | MT_REAL_ENGINE
|  | 0 | 6691.6787 | 2.6088 | 38343.3187
|  | 10 | 6625.8589 | 2.6088 | 37966.1713
|  | 20 | 6472.2794 | 2.6088 | 37086.1607
|  | 24 | 5967.661 | 2.6088 | 34194.6973
|  | 30 | 5265.5832 | 2.6088 | 30171.7918
|  | 40 | 4609.7313 | 2.6088 | 26413.7602
|  | 42 | 4503.2773 | 2.6088 | 25803.7787
|  | 44 | 4398.9613 | 2.6088 | 25206.0484
|  | 46 | 4296.7835 | 2.6088 | 24620.5693
|  | 48 | 4196.7437 | 2.6088 | 24047.3415
|  | 50 | 4098.842 | 2.6088 | 23486.3649
|  | 52 | 4003.0784 | 2.6088 | 22937.6395
|  | 54 | 3909.4529 | 2.6088 | 22401.1653
|  | 56 | 3817.9655 | 2.6088 | 21876.9424
|  | 58 | 3728.6162 | 2.6088 | 21364.9707
|  | 60 | 3641.4049 | 2.6088 | 20865.2502
|  | 62 | 3556.3318 | 2.6088 | 20377.7809
|  | 64 | 3473.3967 | 2.6088 | 19902.5629
|  | 66 | 3392.5997 | 2.6088 | 19439.5961
|  | 68 | 3313.9408 | 2.6088 | 18988.8805
|  | 70 | 3237.4199 | 2.6088 | 18550.4161
|  | 72 | 3163.0372 | 2.6088 | 18124.203
|  | 74 | 3090.7925 | 2.6088 | 17710.2411
|  | 76 | 3020.6859 | 2.6088 | 17308.5304
|  | 78 | 2952.7174 | 2.6088 | 16919.0709
|  | 80 | 2886.887 | 2.6088 | 16541.8627
|  | 82 | 2823.1947 | 2.6088 | 16176.9057
|  | 84 | 2761.6405 | 2.6088 | 15824.1999
|  | 86 | 2702.2243 | 2.6088 | 15483.7453
|  | 88 | 2644.9462 | 2.6088 | 15155.542
|  | 90 | 2589.8063 | 2.6088 | 14839.5899
|  | 92 | 2536.8044 | 2.6088 | 14535.889
|  | 94 | 2485.9405 | 2.6088 | 14244.4393
|  | 96 | 2437.2148 | 2.6088 | 13965.2409
|  | 98 | 2390.6272 | 2.6088 | 13698.2937
|  | 100 | 2346.1776 | 2.6088 | 13443.5977
|  | 102 | 2303.8661 | 2.6088 | 13201.1529
|  | 104 | 2263.6927 | 2.6088 | 12970.9594
|  | 106 | 2225.6574 | 2.6088 | 12753.0171
|  | 108 | 2189.7602 | 2.6088 | 12547.326
|  | 110 | 2156.0011 | 2.6088 | 12353.8861
|  | 112 | 2124.38 | 2.6088 | 12172.6975
|  | 114 | 2094.897 | 2.6088 | 12003.7601
Note on A8: Pierluigi: vedi grafico eta_P infondo a destra
Note on M17: Pierluigi: riferito alla superficie alare. Non ci sono gli effetti di sideslip…beta è 0
Note on O17: Pierluigi: derivata con gli effetti di sidewash. 1+ds/db e kv

## Foglio1
20 | 177.9144 | 59.3151
25 | 113.8652 | 59.3151
30 | 79.0731 | 59.3151
35 | 58.0945 | 59.3151
40 | 44.4786 | 59.3151
45 | 35.1436 | 59.3151
50 | 28.4663 | 59.3151
55 | 23.5259 | 59.3151
59.3 | 20.2377 | 59.3151
60 | 19.7683 | 59.3151
65 | 16.844 | 59.3151
70 | 14.5236 | 59.3151
75 | 12.6517 | 59.3151
80 | 11.1196 | 59.3151
85 | 9.8499 | 59.3151
90 | 8.7859 | 59.3151

## tauv
20 | 319811.5907 | 36490.4442
25 | 319811.5907 | 57016.3191
30 | 319811.5907 | 82103.4995
35 | 319811.5907 | 111751.9855
40 | 319811.5907 | 145961.7769
45 | 319811.5907 | 184732.8739
50 | 319811.5907 | 228065.2765
55 | 319811.5907 | 275958.9845
59.3 | 319811.5907 | 320795.7056
60 | 319811.5907 | 328413.9981
65 | 319811.5907 | 385430.3172
70 | 319811.5907 | 447007.9419
75 | 319811.5907 | 513146.872
80 | 319811.5907 | 583847.1077
85 | 319811.5907 | 659108.649
90 | 319811.5907 | 738931.4957
95 | 319811.5907 | 823315.648
100 | 319811.5907 | 912261.1058
105 | 319811.5907 | 1005767.8692
110 | 319811.5907 | 1103835.9381
115 | 319811.5907 | 1206465.3125
120 | 319811.5907 | 1313655.9924
125 | 319811.5907 | 1425407.9779
130 | 319811.5907 | 1541721.2689